## Evolução
1. Instalado arduino IDE e ESP8266 | Definido que o projeto terá como ponto de partida o PIV, porém com melhorias no controle, interface e implemento de banco de dados
. Hardware
- ESP8266 com sensor BMP-280 e dois leds
- Implementação de duas saídas controlando dois relés de interface (HW-383)
- Implementação sensor temperatura (DS18B20)
- implementação sensor ultrassom para medição de nível (Hc-sr04)
2. Instalado sistema de upload de arquivos na IDE | Criado GitHUB e adequado o canal no thingspeak
3. | Desenvolvido código para execução no nodemcu - PI005_A2
O código está operacional, com as saídas sendo simuladas por leds, o sensor de temperatura e de nível configurado.
Problemas:
OK |  | . Sensor temperatura não testado porque não veio o resistor de 4,7KΩ | OK
OK |  | . A fonte de alimentação para o sistema/ultrassom fica desligando sozinha, adquirir outra (9 ou 12Vcc) | OK
4. | Desenvolvido index.html, dados.html, styles.css e scrit.js
A tela index foi implementada com 3 seções (dados e status, controle manual e controle automático, mai o botão de link para página de dados
Caso o botão modo automático esteja ativado a página não permite o acionamento pelo controle manual.
5. | Sucesso na obtenção de dados de temperatura (field 1)
6. | Diversas atualizações no frontend
Tela comando
. Implementadas mensagens de orientação nos elementos
. Arrendodar para dois digitos a indicação
. Ajustar o retorno de status da API, implementando variável de último estado válido
. Implementar a escrita individual para os valores do atuomatismo
Tela dados
. Implementar os resultados
. Ajustar gráfico
. Implementar para o nível
. Implementar padrão de escala em:
- Horas
- Dias
- Semanas
7. | Atualização Hardware
Implementação sensores
. Sensor de temperatura OK
. Sensor de nível funcionou, porém queimou em função do regulador de tensão.
. Regulador de tensão - após montagem na caixa só dispara 12Vcc nas saídas
. protoboards instaladas provisoriamente na caixa e.
. Necessário instalar os relés em paralelo com os led (saídas para bomba e aquecedor)
. Necessário instalar os relés em paralelo com os led (saídas para bomba e aquecedor)
`- Implementar a estrutura no tanque
`- Fazer diagrama de interligação
`- Fazer desenho layout montagem

## Problemas
Problemas:
. O status de bomba liga/desligada e aquecedor ligado/desligado mudam voltam sozinhos para desligado após atuarem.
Para refletir o status real do thingspeak e não o de apenas ter clicado, foi implementado um código que lê o valor do field 3 e do field 4 e apresentam o status de ligado se 1 ou desligado se 0, porém acredito que o tempo de 5 segundos induza a leitura incorreta, porque o thingspeak gratis tem um ciclo de 15s. Talvez a solução seja a de validar o valor (igual feito com a temperatura e o nível) ou sincronizar a leitura com a escrita (ciclo de 15 segundos).
A tela dados possui um campo para definição da data incial e outro para final e ao clicar no botão constultar deveria buscar os dados no thingspeak e informar a temperatura média, máxima e mínima. |  | OK
. Não está funcionando!!!
Necessáro estudo sobre a comunicação com o thingspeak ou talvez criar um banco de dados local, junto com as páginas, com o histórico dos dados recebidos de nível e temperautra e realizar a consulta localmente.
ATENÇÃO!!! Avaliar como hospedar as páginas na nuvem (máquina pessoal como servidor ou serviço na nuvem)
Pendente:
. Thingspeak grátis possui apenas 8 canais:
1 - Temperatura
2 - Nível
3 - Bomba
4 - Aquecedor
5 - Modo (automático / manual)
6 - Setpoint temperatura
7 - Tempo ligar bomba
8 - Tempo desligar bomba
Implementar o modo de controle automático, onde com canal 5 em 1 o sistema deve funcionar assim:
Bomba
. Se a bomba desligada ligar automaticamente, caso esteja após desligada pelo sistema religar no tempo indicado em minutos. Considerar zero permanentemente ligada
. Após bomba ligar, contar o tempo informado e desligar bomba. Habilitado apenas com tempo ligar diferente de zero.
Aquecedor
. Implementar o código ON/OFF utilizando como referência o Projeto 9 (fl.79) ESP8266 NODEMCU Do pisca led à internet das coisas", 1º edição - João Alvarez Peixoto.
. Implementar no field 5 do modo manual/automático (0/1)
. Implementar no field 6 setpoint de temperatura
. Implementar no field 7 o tempo liga
. Implementar no field 8 o tempo desliga
Atenção!!!
O thingspeak grátis permite apenas uma intervenção a cada 15s, assim todo comando / informação deve ser enviado individualmente.
. Pensar em uma maneira de desabilitar a página neste intervalo de tempo e habilitar apenas após 15s.

## TELAS
Sugestão de telas: | [6 empty] | Telas criadas até agora:
| MODO MANUAL |  |  | MODO AUTOMÁTICO
| LIGA BOMBA | DESLIGA BOMBA |  | Intervalo para ligar bomba: | 180 | minutos
| LIGA AQUECEDOR | DESLIGA AQUECEDOR |  | Desligar bomba após: | 30 | minutos
| A bomba está : | LIGADA |  | Temperatura alvo: | 20 | °C (+/-10%)
| O aquecedor está: | LIGADO
|  |  |  | A bomba está : | LIGADA
| Temperatura: 28°C |  |  | O aquecedor está: | LIGADO
|  |  |  | Temperatura atual: | 18°C
DADOS DO SISTEMA
|  |  | PARÂMETRO: |  | MÉTRICA:
| PARÂMETRO | MÉTRICA | . Tempo bomba ligada |  | . Dia
|  |  | . Tempo aquecedor ligado |  | . Semana
|  | de: até: | . Temperatura mínima |  | .Mês
|  |  | . Temperatura máxima |  | . Ano
| O sistena est[a | Manual / Automático | . Temperatura média |  | . Total
| O aquecedor está: | LIGADO |  |  | . Período de tempo
Temperatura: 28°C

## dados
Faixa de frequência: 2.4 GHz
• Taxa de transmissão: 110 à 460 Mbps |  |  | Sensor DS18B20 | https://medium.com/@automacaoem5minutos/guia-r%C3%A1pido-16-utilizando-sensor-de-temperatura-ds18b20-com-esp8266-nodemcu-403c74a6238f
• Transmissão wireless nos padrões: IEEE 802.11b, IEEE 802.11g e IEEE 802.11n
• Alimentação por cabo Micro-USB: 4,0 a 9,0 V em tensão contínua
• Protocolo de comunicação: Serial UART
• Tensão lógica: 3,3 V
• Corrente consumida: mínimo de 70 mA (standby) e máximo de 220 mA
• Conversor A/D: 10 bits e Vin 0 1 V em tensão contínua
• GPIO (Portas lógicas utilizadas para controle e recepção de dados): 13 portas
|  |  | Sensor Hc-sr04 | https://portal.vidadesilicio.com.br/hc-sr04-sensor-ultrassonico/
| PROBLEMAS |  |  | https://randomnerdtutorials.com/esp8266-nodemcu-hc-sr04-ultrasonic-arduino/
| D5, D6 | NÃO RODA, dá WDT RESET |  | https://www.fvml.com.br/2022/09/sensor-ultrassonico-hc-sr04-esp8266-wemos-d1.html
| D0, D1, D5 | NÃO ENERGIZA LED |  | https://forum.arduino.cc/t/hc-sr04-and-esp8266-power-problem/1189793
digitalWrite NÃO funcionou com os GPIOs 6, 7, 8, 11 e o ADC (A0)
digitalRead NÃO funcionou com os GPIOs 1, 3, 6, 7, 8, 11 e o ADC (A0)
analogWrite NÃO funcionou com os GPIOs 6, 7, 8, 11 e o ADC (A0) (Os GPIOs 4, 12, 14, 15 possuem PWM por hardware os demais por software)
analogRead funcionou apenas com o ADC (A0)
6, 7, 8, 11 não funcionam para os quatro comandos acima
https://www.fernandok.com/2018/05/nodemcu-esp8266-detalhes-e-pinagem.html
https://www.fernandok.com/2018/05/nodemcu-esp8266-detalhes-e-pinagem.html

## PI005_A2
#include <ESP8266WiFi.h>
#include <Wire.h>
#include <SPI.h>
#include <OneWire.h>
#include <DallasTemperature.h>
#include "ThingSpeak.h"
// Configurações Wi-Fi
const char* ssid = "ALGAR_Torres2023";
const char* password = "t0rres!001";
// Configurações ThingSpeak
const char* writeApiKey = "9NG6QLIN8UXLE2AH";
const char* readApiKey = "5UWNQD21RD2A7QHG";
unsigned long Channel = 2840207;
unsigned int field3 = 3; //field3 = variavel indica qual field (1)
unsigned int field4 = 4; //field4 = variavel indica qual field (2)
// Pinos
#define BOMBA 5 //D1
#define AQUECEDOR 4 //D2
#define BARRAMENTO 2 //D4 a ser utilizado como barramento do OneWire para o sensor DS18B20
#define TRIGGER_PIN 12 //D6
#define ECHO_PIN 14 //D5
// Inicializa o barramento OneWire e o sensor DS18B20
OneWire barramento(BARRAMENTO);
DallasTemperature sensors(&barramento);
//Seção configuração WIFI e IP estático
WiFiClient client;
IPAddress ip(192, 168, 10, 50); //IP definido ao NodeMCU
IPAddress gateway(192, 168, 10, 114); //IP do roteador
IPAddress subnet(255, 255, 255, 0); //Mascara da rede
WiFiServer server(80); //Cria o servidor web na porta 80
void setup() {
Serial.begin(115200); //velocidade do monitor serial
delay(100);
pinMode(BOMBA, OUTPUT); //indica o pino 5 como saída da bomba
pinMode(AQUECEDOR, OUTPUT); //indica o pino 4 como saída do aquecedor
digitalWrite(BOMBA, LOW); //coloca o pino 5 em um - inicia desligado
digitalWrite(AQUECEDOR, LOW); //coloca o pino 4 em um - inicia desligado
pinMode(TRIGGER_PIN, OUTPUT); //indica o pino 12 como saida de sinal do sensor HC-SR04
pinMode(ECHO_PIN, INPUT); //indica o pino 14 como entrada de sinal do sensor HC-SR04
//WiFi.config(ip, gateway, subnet); depois de removido passou a comunicar com o thingspeak
WiFi.begin(ssid, password); //Conecta ao WIFI
Serial.println("Conectando ao Wi-Fi...");
while (WiFi.status() != WL_CONNECTED) {
//delay(500);
Serial.print(".");
}
Serial.println("Conectado ao Wi-Fi");
Serial.print("IP: ");
Serial.println(WiFi.localIP());
sensors.begin();
ThingSpeak.begin(client);
}
//função que faz a emissão e recepção do sinal do HC-SR04
float lerDistancia() {
digitalWrite(TRIGGER_PIN, LOW);
delayMicroseconds(2);
digitalWrite(TRIGGER_PIN, HIGH);
delayMicroseconds(10);
digitalWrite(TRIGGER_PIN, LOW);
long duracao = pulseIn(ECHO_PIN, HIGH);
float distancia = duracao * 0.034 / 2; // Distância em centímetros
return distancia;
}
//fim função emissão / recepção
//Início seção de execução em loop
void loop() {
//Verifica se o WIFI continua conectado e reconecta se necessário
if (WiFi.status() != WL_CONNECTED) {
Serial.println("Wi-Fi desconectado. Tentando reconectar...");
WiFi.begin(ssid, password);
delay(5000);
return;
}
//Seção de leitura dos sensores
//Lê a temperatua no DS18B20
sensors.requestTemperatures();
float temperatura = sensors.getTempCByIndex(0);
//float temperatura = 30; teste para atribuir dado para temperatura
Serial.print("Temperatura: ");
Serial.print(temperatura);
Serial.println(" °C");
//chama função de emissão / recepção do sensor HC-SR04
float distancia = lerDistancia();
Serial.print("Distância: ");
Serial.print(distancia);
Serial.println(" cm");
// Seção escreve a temperatura e o nível no Thingspeak
ThingSpeak.setField(1, temperatura);
ThingSpeak.setField(2, distancia);
int status = ThingSpeak.writeFields(Channel, writeApiKey); //--> Verifica se escrita foi bem sucedida = 200
if (status == 200) {
Serial.println("Dados enviados ao ThingSpeak com sucesso!");
} else {
Serial.println("Erro ao enviar dados ao ThingSpeak. Código: " + String(status));
}
//Seção de comando das saídas recebendo do Thingspeak
//Lê os canais 3 e 4 do thingspeak
int statusCode = 0;
int est_bba = ThingSpeak.readFloatField(Channel, field3); //--> Pega ultimo estado field3 (Bomba)
int est_aqu = ThingSpeak.readFloatField(Channel, field4); //--> Pega ultimo estado field4 (Aquecedor)
statusCode = ThingSpeak.getLastReadStatus(); //--> Verifica se leitura foi bem sucedida = 200
if(statusCode == 200){
//Atua na bomba
if(est_bba == 1){
digitalWrite(BOMBA, HIGH);
Serial.println("Bomba ligada");
}
else if(est_bba == 0){
digitalWrite(BOMBA, LOW);
Serial.println("Bomba desligada");
}
Serial.print("O último estado da bomba no API é : ");
Serial.println(est_bba);
//Atua no aquecedor
if(est_aqu == 1){
digitalWrite(AQUECEDOR, HIGH);
Serial.println("Aquecedor ligado");
}
else if(est_aqu == 0){
digitalWrite(AQUECEDOR, LOW);
Serial.println("Aquecedor desligado");
}
Serial.print("O último estado do aquecedor no API é : ");
Serial.println(est_aqu);
}
else {
Serial.println("Problem reading channel. HTTP error code " + String(statusCode));
}
delay(15000); // Aguarda 15 segundos
}

## Servidor
COMO INSTALAR O SERVIDOR APACHE NO WINDOWS E CONFIGURÁ-LO PARA TRABALHAR COM O PHP
https://www.youtube.com/watch?v=KB4I9r8So3M

## Links de referência
FAZER ESSE |  | Comunicação via WebSockets com NodeMCU – ESP8266
https://josecintra.com/blog/comunicacao-websockets-nodemcu-esp8266/
|  | ESP8266 - NODEMCU | 0~3,3Vcc
Mesma IDE e linguagem arduino
teste |  | . Como começar (conectar, instalar drives)
https://www.youtube.com/watch?v=URtIbITbGbU
primeiro / primeiroPWM |  | . Acendendo LEDs com o ESP8266 – Aula 3 – EA
https://mundoprojetado.com.br/acendendo-led-esp8266/
quinto |  | . Leitura digital/analógica com ESP8266 – Aula 4 – EA
https://mundoprojetado.com.br/leitura-digital-analogica-esp8266/
Nono |  | . NodeMCU (ESP8266) + IDE do Arduino: controlando lâmpada pelo celular ou PC [ESP8266 #03] |  |  |  | Nono1, Nono2 e Nono3
https://www.youtube.com/watch?v=t103WbEr2Kc
Onzimo |  | . Arduino ¦ NodeMCU ESP8266 Control Relay (Light) From Anywhere with ThingSpeak
https://www.youtube.com/watch?v=r9Wvw4-CGXQ
Dozimo |  | ThingSpeak Using ESP8266
https://www.instructables.com/ThingSpeak-Using-ESP8266/
. ESP8266 + DHT11 ou DHT22: Temperatura e umidade no seu celular (Automação Residencial) [ESP8266 #04]
https://www.youtube.com/watch?v=uzcL80nT5cU&list=PLYCwvtgsGtc92fAkTABA41gMkziFoEA9q&index=4
FAZER ESSE |  | GUIA RÁPIDO#16 — Utilizando sensor de temperatura DS18B20 com ESP8266 NodeMCU
https://medium.com/@automacaoem5minutos/guia-r%C3%A1pido-16-utilizando-sensor-de-temperatura-ds18b20-com-esp8266-nodemcu-403c74a6238f
. Como controlar lâmpada via internet (Adafruit)
https://www.youtube.com/watch?v=N8UZ7cLlf5M
. Ultrassom para distância
https://www.youtube.com/watch?v=4xFY8IEUw9A
Decimo |  | . ESP8266 and BMP280 sensor example
https://www.esp8266learning.com/esp8266-bmp280-sensor-example.php#google_vignette
. Como Utilizar o Sensor Ultrassônico HC-SR04 com ESP8266 Wemos D1 Mini!
https://www.fvml.com.br/2022/09/sensor-ultrassonico-hc-sr04-esp8266-wemos-d1.html
. Dashboard HTML e webserve para controlar led
https://www.youtube.com/watch?v=jRao5fiCIVw
https://www.youtube.com/watch?v=-dQnVLvRoZA
|  | https://www.youtube.com/playlist?list=PLeB4IUC1rw0o_MPjDh3x_c2CM3gRrfIOr |  | <---
|  | . Módulo relé |  | <---
https://www.youtube.com/watch?v=gNv8tzyb0BU
. GUIA RÁPIDO#16 — Utilizando sensor de temperatura DS18B20 com ESP8266 NodeMCU
https://medium.com/@automacaoem5minutos/guia-r%C3%A1pido-16-utilizando-sensor-de-temperatura-ds18b20-com-esp8266-nodemcu-403c74a6238f
|  | . Como criar um Web Server e conectar a uma rede WIFI |  | <---
segundo |  | https://blogmasterwalkershop.com.br/embarcados/nodemcu/nodemcu-como-criar-um-web-server-e-conectar-a-uma-rede-wifi
Executar duas funções ao mesmo tempo - Módulo TMR
https://mundoprojetado.com.br/nodemcu-executar-duas-funcoes-ao-mesmo-tempo/
. Enviar e receber dados pelo Web Server do NodeMcu
terceiro - erro | lua | https://mundoprojetado.com.br/como-criar-um-web-server-com-nodemcu-aula-6-nb/
| lua | https://mundoprojetado.com.br/enviar-e-receber-dados-pelo-web-server-do-nodemcu-aula-7-nb/
S_etimo - erro |  | https://randomnerdtutorials.com/esp8266-web-server-spiffs-nodemcu/ |  | <--- | Em inglês, mas bem mastigado e com exemplo HTML
|  | https://randomnerdtutorials.com/esp8266-nodemcu-web-server-websocket-sliders/ |  | <--- | Em inglês, mas bem mastigado e com exemplo HTML
Oitavo |  | . Ligando e desligando led por via do Wifi usando ESP8266 Node MCU
https://medium.com/@valdiney/ligando-e-desligando-led-por-via-do-wifi-usando-esp8266-node-mcu-4b0ef85ce6a3
. Acender lâmpada internet
https://embarcados.com.br/esp8266-e-adafruit-io/
quarto - erro |  | https://www.makerhero.com/blog/como-conectar-o-esp8266-a-internet/ |  | <--- | Conrxão internet
ESP8266 - NODEMCU com ARDUNIO
. Como interligar e enviar sinal via WIFI
https://www.youtube.com/watch?v=NmkeIpD8WG8
ARDUINO UNO com conexão WEB com ESP01
|  | https://www.youtube.com/watch?v=_qDcqcGb76A |  | <--- | Projeto completo de uma garagem, arduino como escravo
PROJETO IRRIGAÇÃO
https://github.com/renatotvs/irrigacao_automatico_arduino_nodemcu_esp8266_iot_alexa
NodeMCU ESP8266 - Aplicações WebSocket API Client/Server para Internet das Coisas
https://microgeniosacademy.com.br/curso/nodemcu-esp8266-aplicacoes-websocket-api-clientserver-para-internet-da
https://www.aranacorp.com/pt/controle-um-nodemcu-esp8266-com-uma-interface-web/
Assisitir as aulas
https://www.youtube.com/playlist?list=PLz3nbkUcL_-SnylRdSdJm5zkkZ5k9HiFp
https://www.youtube.com/playlist?list=PLz3nbkUcL_-QpL2nXkdrq8xrfc1XiYsww
https://www.crescerengenharia.com/post/tudo-sobre-esp8266-e-html#viewer-4sd18
ESTUDAR -> |  | TUTORIAL PARA CRIAR UM MENU WIFI NO NODEMCU
Comanda 2 relés diretamente
Possui dica importante sobre a D0
https://www.ntronics.com.br/sem-categoria/tutorial-para-criar-um-menu-wifi-no-nodemcu/
Envie dados do temperatura e umidade relativa do ar para o ThingSpeak com o ESP8266
https://www.makerhero.com/blog/esp8266-com-thingspeak/